## 扉-1 招标工程量清单扉页
|  | 泵房工艺设备安装工程 |  |  | 工程
招 标 工 程 量 清 单
招 标 人： |  |  | 造价咨询人：
| （单位盖章） |  |  | (单位资质专用章)
法定代表人 或其授权人： |  |  | 法定代表人 或其授权人：
| (签字或盖章) |  |  | (签字或盖章)
编 制 人： |  |  | 复 核 人：
| (造价人员签字盖专用章) |  |  | (造价工程师签字盖专用章)
编 制 时 间： |  |  | 复 核 时 间：
扉-1

## 表-08 分部分项工程和单价措施项目清单与计价表
分部分项工程和单价措施项目清单与计价表
工程名称：泵房工艺设备安装工程 | [5 empty] | 标段：沛县三河尖、张双楼工人村及风井生活区 |  |  | 第 1 页 共 3 页
序号 | 项目编码 | 项目名称 | 项目特征描述 | 计量单位 | 工程量 |  | 金额（元）
[7 empty] | 综合单价 | 综合合价 |  | 其中：暂估价
工艺安装
1 | 031006003001 | 无负压给水设备 | 1.设备名称:无负压给水设备 2.水泵主要技术参数:Q=8.0m3/h H=26m 功率1.1KW 一用一备 3.附件名称、规格、数量:不设水箱，详见图纸 | 套 | 1
2 | 030801005001 | 低压碳钢板卷管 | 1.名称:直管 2.材质:Q235B成品管材（含防腐） 3.规格:D159*6 4.焊接方法:焊接 | m | 25
3 | 030807003001 | 低压法兰阀门 | 1.名称:电动蝶阀 2.材质:铸铁 3.型号、规格:DN150 4.连接形式:法兰连接 | 个 | 2
4 | 031003013001 | 水表 | 1.名称:远传水表DN150 | 组 | 1
5 | 030807003002 | 低压法兰阀门 | 1.名称:手动蝶阀 2.材质:铸铁 3.型号、规格:DN150 4.连接形式:法兰连接 | 个 | 4
6 | 030807003003 | 低压法兰阀门 | 1.名称:过滤器 2.材质:铸铁 3.型号、规格:DN150 4.连接形式:法兰连接 | 个 | 4
本页小计
注：为计取规费等的使用，可在表中增设其中：“定额人工费”。
表—08
分部分项工程和单价措施项目清单与计价表
工程名称：泵房工艺设备安装工程 | [5 empty] | 标段：沛县三河尖、张双楼工人村及风井生活区 |  |  | 第 2 页 共 3 页
序号 | 项目编码 | 项目名称 | 项目特征描述 | 计量单位 | 工程量 |  | 金额（元）
[7 empty] | 综合单价 | 综合合价 |  | 其中：暂估价
7 | 030807003004 | 低压法兰阀门 | 1.名称:限位伸缩器 2.材质:铸铁 3.型号、规格:DN150 4.连接形式:法兰连接 | 个 | 2
8 | 030807003005 | 低压法兰阀门 | 1.名称:倒流防止器 2.材质:铸铁 3.型号、规格:DN150 4.连接形式:法兰连接 | 个 | 1
9 | 030804002001 | 低压碳钢板卷管件 | 1.名称:异径管 2.材质:Q235B 3.规格:D150*80 | 个 | 1
10 | 030807003006 | 低压法兰阀门 | 1.名称:止回阀 2.材质:铸铁 3.型号、规格:DN300 4.连接形式:法兰连接 | 个 | 1
11 | 030801005002 | 低压碳钢板卷管 | 1.名称:直管 2.材质:Q235B成品管材（含防腐） 3.规格:DN108*4 4.焊接方法:焊接 | m | 13
12 | 030804002002 | 低压碳钢板卷管件 | 1.名称:90°弯头 2.材质:Q235B 3.规格:D150 | 个 | 6
13 | 030804002003 | 低压碳钢板卷管件 | 1.名称:三通 2.材质:Q235B 3.规格:DN150 | 个 | 1
分部分项合计
措施项目
单价措施合计
本页小计
注：为计取规费等的使用，可在表中增设其中：“定额人工费”。
表—08
分部分项工程和单价措施项目清单与计价表
工程名称：泵房工艺设备安装工程 | [5 empty] | 标段：沛县三河尖、张双楼工人村及风井生活区 |  |  | 第 3 页 共 3 页
合 计
注：为计取规费等的使用，可在表中增设其中：“定额人工费”。
表—08

## 表-11 总价措施项目清单与计价表
总价措施项目清单与计价表
工程名称：泵房工艺设备安装工程 |  |  |  | 标段：沛县三河尖、张双楼工人村及风井生活区 |  |  |  | 第 1 页 共 2 页
序号 | 项目编码 | 项目名称 | 计算基础 |  | 费率 (%) | 金额 (元) | 调整 费率 (%) |  | 调整后 金额(元) | 备注
1 | 031302001001 | 安全文明施工费
1.1 | 1.1 | 基本费 | 分部分项合计+技术措施项目合计-分部分项设备费-技术措施项目设备费-税后独立费 |  | 1.5
1.2 | 1.2 | 增加费 | 分部分项合计+技术措施项目合计-分部分项设备费-技术措施项目设备费-税后独立费 |  | 0
2 | 031302002001 | 夜间施工 | 分部分项合计+技术措施项目合计-分部分项设备费-技术措施项目设备费-税后独立费
3 | 031302003001 | 非夜间施工照明 | 分部分项合计+技术措施项目合计-分部分项设备费-技术措施项目设备费-税后独立费 | [6 empty] | 在计取非夜间施工照明费时，建筑工程、仿古工程、修缮土建部分仅地下室（地宫）部分可计取；单独装饰、安装工程、园林绿化工程、修缮安装部分仅特殊施工部位内施工项目可计取
4 | 031302004001 | 二次搬运 | 分部分项合计+技术措施项目合计-分部分项设备费-技术措施项目设备费-税后独立费
5 | 031302005001 | 冬雨季施工 | 分部分项合计+技术措施项目合计-分部分项设备费-技术措施项目设备费-税后独立费
6 | 031302006001 | 已完工程及设备保护 | 分部分项合计+技术措施项目合计-分部
编制人（造价人员）： |  |  |  | 复核人（造价工程师）：
表-11
总价措施项目清单与计价表
工程名称：泵房工艺设备安装工程 |  |  |  | 标段：沛县三河尖、张双楼工人村及风井生活区 |  |  |  | 第 2 页 共 2 页
序号 | 项目编码 | 项目名称 | 计算基础 |  | 费率 (%) | 金额 (元) | 调整 费率 (%) |  | 调整后 金额(元) | 备注
分项设备费-技术措施项目设备费-税后独立费
7 | 031302008001 | 临时设施 | 分部分项合计+技术措施项目合计-分部分项设备费-技术措施项目设备费-税后独立费
8 | 031302009001 | 赶工措施 | 分部分项合计+技术措施项目合计-分部分项设备费-技术措施项目设备费-税后独立费
9 | 031302010001 | 按质论价 | 分部分项合计+技术措施项目合计-分部分项设备费-技术措施项目设备费-税后独立费
10 | 031302011001 | 住宅分户验收 | 分部分项合计+技术措施项目合计-分部分项设备费-技术措施项目设备费-税后独立费 | [6 empty] | 在计取住宅分户验收时，大型土石方工程、桩基工程和地下室部分不计入计费基础
合 计
编制人（造价人员）： |  |  |  | 复核人（造价工程师）：
表-11

## 表-12 其他项目清单与计价汇总表
其他项目清单与计价汇总表
工程名称：泵房工艺设备安装工程 |  | 标段：沛县三河尖、张双楼工人村及风井生活区 |  |  | 第 1 页 共 1 页
序号 | 项目名称 |  | 金额（元） | 结算金额（元） |  | 备注
一 | 其他项目
1 | 暂列金额 |  |  |  |  | 明细详见表-12-1
2 | 暂估价
2.1 | 材料(工程设备)暂估价 |  | - |  |  | 明细详见表-12-2
2.2 | 专业工程暂估价 |  |  |  |  | 明细详见表-12-3
3 | 计日工 |  |  |  |  | 明细详见表-12-4
4 | 总承包服务费 |  |  |  |  | 明细详见表-12-5
5 | 索赔与现场签证 |  | - |  |  | 明细详见表-12-6
合 计 | [5 empty] | —
表—12

## 表-12-1 暂列金额表
暂列金额明细表
工程名称：泵房工艺设备安装工程 |  | 标段：沛县三河尖、张双楼工人村及风井生活区 |  |  | 第 1 页 共 1 页
序号 | 名称 |  | 计量单位 | 暂定金额 |  | 备注
1 | 暂列金额 |  | 元
合 计
表—12—1

## 表-13 规费、税金项目清单与计价表
规费、税金项目清单与计价表
工程名称：泵房工艺设备安装工程 |  |  | 标段：沛县三河尖、张双楼工人村及风井生活区 |  | 第 1 页 共 1 页
序号 | 项目名称 | 计算基础 |  | 计算基数 |  | 计算费率(%) | 金额(元)
1 | 规费 | 工程排污费+社会保险费+住房公积金
1.1 | 社会保险费 | 分部分项工程+措施项目+其他项目-分部分项设备费-技术措施项目设备费-税后独立费 |  |  |  | 2.4
1.2 | 住房公积金 | 分部分项工程+措施项目+其他项目-分部分项设备费-技术措施项目设备费-税后独立费 |  |  |  | 0.42
1.3 | 工程排污费 | 分部分项工程+措施项目+其他项目-分部分项设备费-技术措施项目设备费-税后独立费 |  |  |  | 0
2 | 税金 | 分部分项工程+措施项目+其他项目+规费-(甲供材料费+甲供主材费+甲供设备费)/1.01-税后独立费 |  |  |  | 11
合 计
表—13

## 表-21 承包人提供主要材料和工程设备一览表
承包人提供主要材料和工程设备一览表
(适用造价信息差额调整法)
工程名称：泵房工艺设备安装工程 |  |  |  |  | 标段：沛县三河尖、张双楼工人村及风井生活区 |  |  |  | 第 1 页 共 1 页
序号 | 材料号 | 名称、规格、型号 | 单位 | 数量 |  | 风险系数% | 基准单价 （元） | 投标单价 （元） |  | 发承包人 确认单价 (元) | 备注
表-21