## 扉-1 招标工程量清单扉页
|  | 电气、监控自控 |  |  | 工程
招 标 工 程 量 清 单
招 标 人： |  |  | 造价咨询人：
| （单位盖章） |  |  | (单位资质专用章)
法定代表人 或其授权人： |  |  | 法定代表人 或其授权人：
| (签字或盖章) |  |  | (签字或盖章)
编 制 人： |  |  | 复 核 人：
| (造价人员签字盖专用章) |  |  | (造价工程师签字盖专用章)
编 制 时 间： |  |  | 复 核 时 间：
扉-1

## 表-08 分部分项工程和单价措施项目清单与计价表
分部分项工程和单价措施项目清单与计价表
工程名称：电气、监控自控 | [5 empty] | 标段：沛县三河尖、张双楼工人村及风井生活区 |  |  | 第 1 页 共 6 页
序号 | 项目编码 | 项目名称 | 项目特征描述 | 计量单位 | 工程量 |  | 金额（元）
[7 empty] | 综合单价 | 综合合价 |  | 其中：暂估价
电气设备安装
1 | 03B001 | 架空线路 | LGJ-70 | m | 100
2 | 030402009001 | 高压熔断器 | 1.名称:户外熔断器 2.型号:RW12-10F/100 3.安装部位:户外 | 组 | 1
3 | 030402010001 | 避雷器 | 1.名称:户外避雷器 2.型号:JBPHY5 CZ1 -12.7 | 组 | 2
4 | 030401002001 | 干式变压器 | 1.名称:电力变压器 2.型号:SC11-30kVA | 台 | 1
5 | 030404004001 | 低压开关柜(屏） | 1.名称:低压电柜 2.型号:GGD | 台 | 1
6 | 030404017001 | 配电箱 | 1、名称：照明配电箱 2、规格：PZ30 | 台 | 1
7 | 030408001001 | 电力电缆 | 1.名称:10kV电力电缆 2.型号:YJV22-8.7/15kV 3.规格:3×70mm2 4.材质:铜芯 5.电压等级(kV):10kV | m | 100
8 | 030408001002 | 电力电缆 | 1、名称：0.4kV电力电缆 2、型号：YJV-0.6/1kV 3、规格:3x25+1x16mm2 4、材质:铜芯 | m | 30
本页小计
注：为计取规费等的使用，可在表中增设其中：“定额人工费”。
表—08
分部分项工程和单价措施项目清单与计价表
工程名称：电气、监控自控 | [5 empty] | 标段：沛县三河尖、张双楼工人村及风井生活区 |  |  | 第 2 页 共 6 页
序号 | 项目编码 | 项目名称 | 项目特征描述 | 计量单位 | 工程量 |  | 金额（元）
[7 empty] | 综合单价 | 综合合价 |  | 其中：暂估价
9 | 030408001003 | 电力电缆 | 1.名称:0.4kV电力电缆 2.型号:YJV-0.6/1kV 3.规格:5×6mm2 4.材质:铜芯 | m | 100
10 | 030408001004 | 电力电缆 | 1.名称:0.4kV电力电缆 2.型号:YJV-0.6/1kV 3.规格:4×6mm2 4.材质:铜芯 | m | 20
自控系统设备
自控系统
11 | 030501003001 | 控制设备 | 1、名称：PLC 2、类别：含CPU、电源模件、DI：32点，DO：32点、AI：16点，配1路RS232/RS485通信；CPU模块IC200CPUE05、电源模块IC200PWR102、数字量输入模块 32通道IC200MDL650、数字量输出模块 32通道IC200MDL750、模拟量输入8通道IC200ALG260（*2）、IO底座IC200CHS022 | 台 | 1
12 | 030504002001 | 服务器显示设备 | 1.名称:触摸屏 2.类别:winview，10寸，网络 | 台 | 1
本页小计
注：为计取规费等的使用，可在表中增设其中：“定额人工费”。
表—08
分部分项工程和单价措施项目清单与计价表
工程名称：电气、监控自控 | [5 empty] | 标段：沛县三河尖、张双楼工人村及风井生活区 |  |  | 第 3 页 共 6 页
序号 | 项目编码 | 项目名称 | 项目特征描述 | 计量单位 | 工程量 |  | 金额（元）
[7 empty] | 综合单价 | 综合合价 |  | 其中：暂估价
13 | 030501012001 | 交换机 | 1、名称：工业交换机 2、功能：Boilcom 0622,百兆单模2光6电 | 台(套) | 1
14 | 030501005001 | 插箱、机柜 | 1、名称：机柜 2、规格：2200*800*600，含空开、电源、灯、断路器、热继、接触器、热继等 | 台 | 1
15 | 030408001005 | 电力电缆 | 1.名称:信号线缆、电源线缆、通信线缆 2.型号:详见图纸及说明 3.其他说明:投标人自行考察现场并根据自身合理情况报价 | 项 | 1
16 | 030904005001 | 红外报警 | 1.名称:红外报警 2.规格:详见图纸及说明 | 个 | 1
17 | 030414007001 | 不间断电源 | 1、名称：UPS电源 2.规格：2kva，后备1小时 | 台 | 1
视频系统
18 | 040205020001 | 监控摄像机 | 1、类型：红外高清摄像枪机 2、规格、型号：DS-2CD5A26EFWD，含支架、电源、避雷器 | 台 | 1
本页小计
注：为计取规费等的使用，可在表中增设其中：“定额人工费”。
表—08
分部分项工程和单价措施项目清单与计价表
工程名称：电气、监控自控 | [5 empty] | 标段：沛县三河尖、张双楼工人村及风井生活区 |  |  | 第 4 页 共 6 页
序号 | 项目编码 | 项目名称 | 项目特征描述 | 计量单位 | 工程量 |  | 金额（元）
[7 empty] | 综合单价 | 综合合价 |  | 其中：暂估价
19 | 040205020002 | 监控摄像机 | 1、类型：红外高清摄像球机 2、规格、型号：DS-2DE7330IW，含支架、电源、避雷器 | 台 | 1
20 | 030507013001 | 录像设备 | 1、名称：硬盘录像机 2、规格：海康威视，至少4路网络存储，含4T硬盘 | 台(套) | 1
21 | 030501012002 | 交换机 | 1、名称：工业交换机 2、功能：Boilcom 0622,百兆单模2光6电 | 台(套) | 1
22 | 030408001006 | 电力电缆 | 1.名称:信号线缆、电源线缆、通信线缆 2.型号:详见图纸及说明 3.其他说明:投标人自行考察现场并根据自身合理情况报价 | 项 | 1
网络租赁
23 | 030506008001 | 视频网 | 1.名称:不低于10M，1路 | 年 | 1
消防设施
24 | 030901013001 | 灭火器 | 1.名称:磷酸铵盐干粉灭火器 2.规格、型号:MF/ABC4 | 具 | 2
25 | 030408009001 | 防火隔板 | 防火隔板 | m2 | 10
26 | 030408008001 | 防火堵洞 | 1.名称:防火封堵 2.材质:防火包 | 处 | 2
泵站照明
本页小计
注：为计取规费等的使用，可在表中增设其中：“定额人工费”。
表—08
分部分项工程和单价措施项目清单与计价表
工程名称：电气、监控自控 | [5 empty] | 标段：沛县三河尖、张双楼工人村及风井生活区 |  |  | 第 5 页 共 6 页
序号 | 项目编码 | 项目名称 | 项目特征描述 | 计量单位 | 工程量 |  | 金额（元）
[7 empty] | 综合单价 | 综合合价 |  | 其中：暂估价
27 | 030404017002 | 配电箱 | 1、名称：照明配电箱 2、规格：PZ30 | 台 | 1
28 | 030404034001 | 照明开关 | 1、名称：双联单控开关 2、规格：220V 10A 3、下口距地1.5米嵌墙安装 | 个 | 1
29 | 030404035001 | 插座 | 1、名称：多用插座 2、规格：220V 10A 3、距地0.3m | 个 | 1
30 | 030412005001 | 荧光灯 | 1.双管荧光灯 2、2*36W 3、具体详见图纸 | 套 | 4
31 | 030411001001 | 配管 | 1.名称:阻燃性PVC管 2.材质:PVC 3.规格:DN25 | m | 30
32 | 030411001002 | 配管 | 1.名称:阻燃性PVC管 2.材质:TC 3.规格:DN25 | m | 15
33 | 030411001003 | 配管 | 1.名称：电气配管 2.材质：SC25 3.规格：砖、混凝土结构暗配 | m | 20
34 | 030411004001 | 配线 | 1、名称：电线 2、规格：BV4mm2 3、配线部位：管内穿线 | m | 30
35 | 030414002001 | 送配电装置系统 | 系统调试 | 系统 | 1
防雷接地
本页小计
注：为计取规费等的使用，可在表中增设其中：“定额人工费”。
表—08
分部分项工程和单价措施项目清单与计价表
工程名称：电气、监控自控 | [5 empty] | 标段：沛县三河尖、张双楼工人村及风井生活区 |  |  | 第 6 页 共 6 页
序号 | 项目编码 | 项目名称 | 项目特征描述 | 计量单位 | 工程量 |  | 金额（元）
[7 empty] | 综合单价 | 综合合价 |  | 其中：暂估价
36 | 030409001001 | 接地极 | 1.名称:接地连接板 2.材质:钢板 3.规格:100×100×6 | 块 | 1
37 | 030409005001 | 避雷网 | 1、屋面接闪带 | m | 20
38 | 030409003001 | 避雷引下线 | 1、引下线为柱内两根直径不小于D16的钢筋， 2、焊接点 12个 | m | 26
39 | 030414011001 | 接地装置 | 接地调试 | 系统 | 1
40 | 030414011002 | 负荷终端装置 | 1.名称:负荷终端装置 2.类别:详见图纸及说明 | 套 | 1
分部分项合计
措施项目
单价措施合计
本页小计
合 计
注：为计取规费等的使用，可在表中增设其中：“定额人工费”。
表—08

## 表-11 总价措施项目清单与计价表
总价措施项目清单与计价表
工程名称：电气、监控自控 |  |  |  | 标段：沛县三河尖、张双楼工人村及风井生活区 |  |  |  | 第 1 页 共 2 页
序号 | 项目编码 | 项目名称 | 计算基础 |  | 费率 (%) | 金额 (元) | 调整 费率 (%) |  | 调整后 金额(元) | 备注
1 | 031302001001 | 安全文明施工费
1.1 | 1.1 | 基本费 | 分部分项合计+技术措施项目合计-分部分项设备费-技术措施项目设备费-税后独立费 |  | 1.5
1.2 | 1.2 | 增加费 | 分部分项合计+技术措施项目合计-分部分项设备费-技术措施项目设备费-税后独立费 |  | 0
2 | 031302002001 | 夜间施工 | 分部分项合计+技术措施项目合计-分部分项设备费-技术措施项目设备费-税后独立费
3 | 031302003001 | 非夜间施工照明 | 分部分项合计+技术措施项目合计-分部分项设备费-技术措施项目设备费-税后独立费
4 | 031302004001 | 二次搬运 | 分部分项合计+技术措施项目合计-分部分项设备费-技术措施项目设备费-税后独立费
5 | 031302005001 | 冬雨季施工 | 分部分项合计+技术措施项目合计-分部分项设备费-技术措施项目设备费-税后独立费
6 | 031302006001 | 已完工程及设备保护 | 分部分项合计+技术措施项目合计-分部分项设备费-技术措施项目设备费-税后独立费
7 | 031302008001 | 临时设施 | 分部分项合计+技术措施项目合计-分部分项设备费-技术措施项目设备费-税后独立费
8 | 031302009001 | 赶工措施 | 分部分项合计+技术措施项目合计-分部分项设备费-技术措
编制人（造价人员）： |  |  |  | 复核人（造价工程师）：
表-11
总价措施项目清单与计价表
工程名称：电气、监控自控 |  |  |  | 标段：沛县三河尖、张双楼工人村及风井生活区 |  |  |  | 第 2 页 共 2 页
序号 | 项目编码 | 项目名称 | 计算基础 |  | 费率 (%) | 金额 (元) | 调整 费率 (%) |  | 调整后 金额(元) | 备注
施项目设备费-税后独立费
9 | 031302010001 | 按质论价 | 分部分项合计+技术措施项目合计-分部分项设备费-技术措施项目设备费-税后独立费
10 | 031302011001 | 住宅分户验收 | 分部分项合计+技术措施项目合计-分部分项设备费-技术措施项目设备费-税后独立费
合 计
编制人（造价人员）： |  |  |  | 复核人（造价工程师）：
表-11

## 表-12 其他项目清单与计价汇总表
其他项目清单与计价汇总表
工程名称：电气、监控自控 |  | 标段：沛县三河尖、张双楼工人村及风井生活区 |  |  | 第 1 页 共 1 页
序号 | 项目名称 |  | 金额（元） | 结算金额（元） |  | 备注
一 | 其他项目
1 | 暂列金额 |  |  |  |  | 明细详见表-12-1
2 | 暂估价
2.1 | 材料(工程设备)暂估价 |  | - |  |  | 明细详见表-12-2
2.2 | 专业工程暂估价 |  |  |  |  | 明细详见表-12-3
3 | 计日工 |  |  |  |  | 明细详见表-12-4
4 | 总承包服务费 |  |  |  |  | 明细详见表-12-5
5 | 索赔与现场签证 |  | - |  |  | 明细详见表-12-6
合 计 | [5 empty] | —
表—12

## 表-12-1 暂列金额表
暂列金额明细表
工程名称：电气、监控自控 |  | 标段：沛县三河尖、张双楼工人村及风井生活区 |  |  | 第 1 页 共 1 页
序号 | 名称 |  | 计量单位 | 暂定金额 |  | 备注
1 | 暂列金额 |  | 项
合 计
表—12—1

## 表-13 规费、税金项目清单与计价表
规费、税金项目清单与计价表
工程名称：电气、监控自控 |  |  | 标段：沛县三河尖、张双楼工人村及风井生活区 |  | 第 1 页 共 1 页
序号 | 项目名称 | 计算基础 |  | 计算基数 |  | 计算费率(%) | 金额(元)
1 | 规费 | 社会保险费+住房公积金+工程排污费
1.1 | 社会保险费 | 分部分项工程+措施项目+其他项目-分部分项设备费-技术措施项目设备费-税后独立费 |  |  |  | 2.4
1.2 | 住房公积金 | 分部分项工程+措施项目+其他项目-分部分项设备费-技术措施项目设备费-税后独立费 |  |  |  | 0.42
1.3 | 工程排污费 | 分部分项工程+措施项目+其他项目-分部分项设备费-技术措施项目设备费-税后独立费 |  |  |  | 0
2 | 税金 | 分部分项工程+措施项目+其他项目+规费-(甲供材料费+甲供主材费+甲供设备费)/1.01-税后独立费 |  |  |  | 11
合 计
表—13

## 表-21 承包人提供主要材料和工程设备一览表
承包人提供主要材料和工程设备一览表
(适用造价信息差额调整法)
工程名称：电气、监控自控 |  |  |  |  | 标段：沛县三河尖、张双楼工人村及风井生活区 |  |  |  | 第 1 页 共 3 页
序号 | 材料号 | 名称、规格、型号 | 单位 | 数量 |  | 风险系数% | 基准单价 （元） | 投标单价 （元） |  | 发承包人 确认单价 (元) | 备注
1 | 01550304 | 封铅 含铅65% 含锡35% | kg |  |  |  | 9
2 | 02070226 | 橡胶垫 δ2 | m2 |  |  |  | 15.31
3 | 03050651 | 精制带母镀锌螺栓 M8*50内2平1弹垫 | 套 |  |  |  | 0.72
4 | 03050652 | 精制带母镀锌螺栓 M8*100内2平1弹垫 | 套 |  |  |  | 0.9
5 | 03570225 | 镀锌铁丝 13#~17# | kg |  |  |  | 4.12
6 | 11030904 | 沥青绝缘漆 | kg |  |  |  | 9.03
7 | 11112504 | 无光调和漆 | kg |  |  |  | 13.51
8 | 12010103 | 汽油 | kg |  |  |  | 7.2
9 | 12300367 | 硬酯酸 一级 | kg |  |  |  | 9.52
10 | 26250311 | 镀锌电缆卡子 2*35 | 个 |  |  |  | 1.32
11 | 31130106 | 其它材料费 | 元 |  |  |  | 0.8575
12 | 31170103 | 标志牌 | 个 |  |  |  | 0.15
13 | 05230136-1 | 圆木台 63～138×22 | 块 |  |  |  | 0.8576
14 | 22470111~4 | 节能荧光灯 | 套 |  |  |  | 81.4681
15 | 23230131~5 | 双联单控开关 | 只 |  |  |  | 6.9
16 | 23412504~3 | 多用插座 | 套 |  |  |  | 8
17 | X1810628~2 | 10kV电力电缆 YJV22-8.7/15kV 3×70mm2 | m |  |  |  | 193
18 | X1810628~4 | 0.4kV电力电缆 YJV-0.6/1kV 3x35+2x16 | m |  |  |  | 68.0902
19 | ZC0031 | 照明配电箱 =RN1-A | 台 |  |  |  | 200
20 | ZC0037 | 电力变压器 SCB13-315kVA 10kV/0.4kV | 台 |  |  |  | 12863.3908
21 | ZC0038 | 低压配电柜 Blokset 0.4kV（参见相关图纸） | 台 |  |  |  | 2572.6782
表-21
承包人提供主要材料和工程设备一览表
(适用造价信息差额调整法)
工程名称：电气、监控自控 |  |  |  |  | 标段：沛县三河尖、张双楼工人村及风井生活区 |  |  |  | 第 2 页 共 3 页
序号 | 材料号 | 名称、规格、型号 | 单位 | 数量 |  | 风险系数% | 基准单价 （元） | 投标单价 （元） |  | 发承包人 确认单价 (元) | 备注
22 | ZC0046 | 工业网络交换机 NT24K，2光口22电口 1000M | 台 |  |  |  | 3430.2375
23 | ZC0047 | UPS电源 | 台 |  |  |  | 4287.7969
24 | ZC0052 | PLC3(Quantum+) 加压泵房分站 配15\U+2019LCD | 台 |  |  |  | 32587.2567
25 | ZC0055 | PLC柜 | 台 |  |  |  | 10290.7126
26 | ZC0061 | 红外高清摄像枪机 | 台 |  |  |  | 1715.1188
27 | ZC0062 | 红外高清摄像球机 | 台 |  |  |  | 4287.7969
28 | ZC0064 | 视频存储器 18路存储，DS-8632N | 台 |  |  |  | 4287.7969
29 | 01090166@1 | 圆钢 φ5.5~9 | kg |  |  |  | 3.29
30 | 03410205@1 | 电焊条 J422 | kg |  |  |  | 6.02
31 | 03410206@1 | 电焊条 J422 φ3.2 | kg |  |  |  | 6.02
32 | 03570225@1 | 镀锌铁丝 13#~17# | kg |  |  |  | 4.12
33 | 03652404@1 | 金刚石锯片 φ114*1.8 | 片 |  |  |  | 18.01
34 | 03652421@1 | 锯条 | 根 |  |  |  | 0.2
35 | 11030704@1 | 沥青清漆 | kg |  |  |  | 9.4
36 | 11112524@1 | 厚漆 | kg |  |  |  | 8.6
37 | 12010103@1 | 汽油 | kg |  |  |  | 7.2
38 | 80010106@1 | 水泥砂浆 M10 | m3 |  |  |  | 441.36
39 | 14010305@1 | 焊接钢管 DN25 | m |  |  |  | 9.2
40 | 20010100@1 | 磷酸铵盐干粉灭火器 'MF/ABC3 | 个 |  |  |  | 154.36
41 | 25430311@2 | BV4mm2 | m |  |  |  | 2.57
表-21
承包人提供主要材料和工程设备一览表
(适用造价信息差额调整法)
工程名称：电气、监控自控 |  |  |  |  | 标段：沛县三河尖、张双楼工人村及风井生活区 |  |  |  | 第 3 页 共 3 页
序号 | 材料号 | 名称、规格、型号 | 单位 | 数量 |  | 风险系数% | 基准单价 （元） | 投标单价 （元） |  | 发承包人 确认单价 (元) | 备注
42 | 26060101@1 | PVC管 DN25 | m |  |  |  | 4.89
43 | 26060101@4 | TC管 DN25 | m |  |  |  | 4.89
44 | X1810628@10 | YJV-4×6mm2 | m |  |  |  | 21.44
45 | X1810628@9 | YJV-5×6mm2 | m |  |  |  | 24.1
46 | ZCBC0037@1 | 红外报警 | 个 |  |  |  | 4287.8
47 | 补充材料001@1 | 防火隔板 | m2 |  |  |  | 25.7268
48 | 补充材料002@1 | 触摸屏 winview，10寸，网络 | 台 |  |  |  | 4287.7969
49 | 补充主材001 | 户外熔断器 RW12-10F/100 | 台 |  |  |  | 3001.4579
50 | 补充主材004 | 避雷器 JBPHY5 CZ1 -12.7 | 组 |  |  |  | 4287.7969
51 | 补充主材017 | 接地连接板 100×100×6 | 块 |  |  |  | 64.317
表-21