## 金属结构设备
新沂市臧圩河末端排涝站新建工程 金属结构设备采购清单
序号 | 名称 | 型号、规格 | 单位 | 数量 | 单价 | 合价
1 | 泵站进口检修闸门 | 露顶式平面滑动钢闸门（叠梁式），检修闸门孔口尺寸为4.8m×7.95m，最大挡水水位差为4.95m。闸门材料采用Q235-B 钢（金属结构防腐：a）先进行脱脂净化，清洗表面的油脂及污物，再进行喷射除锈处理。处理后的表面 清洁度不低于GB8923中规定的Sa2.5级，表面粗糙度应在40～70μm内； b）表面热喷涂金属锌，厚度为160μm； c）先涂刷80μm富锌底漆、80μm环氧云铁防锈漆再涂刷80μm氯化橡胶面漆； ，详见图纸），单块闸门估重1.62t。 | t | 9.72
2 | 水闸上游检修闸门 | 露顶式平面滑动钢闸门（叠梁式），检修闸门孔口尺寸为4.8m×6.25m。最大挡水水位差为2.95m。闸门材料采用Q235-B钢（金属结构防腐：a）先进行脱脂净化，清洗表面的油脂及污物，再进行喷射除锈处理。处理后的表面 清洁度不低于GB8923中规定的Sa2.5级，表面粗糙度应在40～70μm内； b）表面热喷涂金属锌，厚度为160μm； c）先涂刷80μm富锌底漆、80μm环氧云铁防锈漆再涂刷80μm氯化橡胶面漆； ，详见图纸，详见图纸），单块闸门估重2.61t。 | t | 10.44
3 | 泵站出水口快速工作闸门 | 潜孔式平面定轮直升钢闸门，孔口尺寸（宽×高）为3.2m×1.0m。门体上设置小拍门，孔口尺寸为4.8m×2.0m。最大挡水水位差为4.70m。闸门材料采用Q235-B钢（金属结构喷锌（铝），详见图纸），单扇闸门估重4.7t。 | t | 18.8
4 | 泵站出口事故闸门 | 潜孔式平面定轮直升钢闸门，孔口尺寸为4.8m×2.0m。最大挡水水位差4.66m。闸门材料采用Q235-B钢（金属结构防腐：a）先进行脱脂净化，清洗表面的油脂及污物，再进行喷射除锈处理。处理后的表面 清洁度不低于GB8923中规定的Sa2.5级，表面粗糙度应在40～70μm内； b）表面热喷涂金属锌，厚度为160μm； c）先涂刷80μm富锌底漆、80μm环氧云铁防锈漆再涂刷80μm氯化橡胶面漆； ，详见图纸），单扇闸门估重3.84t。 | t | 15.36
5 | 水闸工作闸门 | 潜孔式平面定轮直升钢闸门（整体式），门孔口尺寸为8m×3.7m（宽×高）。设计水位差4.7m。闸门材料采用Q235-B钢（金属结构防腐：a）先进行脱脂净化，清洗表面的油脂及污物，再进行喷射除锈处理。处理后的表面 清洁度不低于GB8923中规定的Sa2.5级，表面粗糙度应在40～70μm内； b）表面热喷涂金属锌，厚度为160μm； c）先涂刷80μm富锌底漆、80μm环氧云铁防锈漆再涂刷80μm氯化橡胶面漆； ，详见图纸），单扇闸门估重12.55t。 | t | 12.55
6 | 防洪闸工作闸门 | 潜孔式平面定轮直升钢闸门（整体式），孔口尺寸为4.0m×3.7m（宽×高）。设计水位差4.08m。闸门材料采用Q235-B钢（金属结构防腐：a）先进行脱脂净化，清洗表面的油脂及污物，再进行喷射除锈处理。处理后的表面 清洁度不低于GB8923中规定的Sa2.5级，表面粗糙度应在40～70μm内； b）表面热喷涂金属锌，厚度为160μm； c）先涂刷80μm富锌底漆、80μm环氧云铁防锈漆再涂刷80μm氯化橡胶面漆； ，详见图纸），单扇闸门估重5.18t。 | t | 10.36
7 | 闸门埋件 | 闸门预埋件（金属结构防腐：a）先进行脱脂净化，清洗表面的油脂及污物，再进行喷射除锈处理。处理后的表面 清洁度不低于GB8923中规定的Sa2.5级，表面粗糙度应在40～70μm内； b）表面热喷涂金属锌，厚度为160μm； c）先涂刷80μm富锌底漆、80μm环氧云铁防锈漆再涂刷80μm氯化橡胶面漆； ，详见图纸） | t | 25.1
8 | 液压启闭机 | QPPYⅡ-2×160-4.2m液压启闭机，含陶瓷活塞杆、钢机架、法兰、关节轴承、行程检测装置（静磁栅刚性传感器）等附件，工作行程行程4.2m，最大行程4.3m。 | 套 | 1
9 | 液压启闭机 | QPKY-2×125/2×125-3m液压启闭机，含陶瓷活塞杆、钢机架、法兰、关节轴承、行程检测装置（静磁栅刚性传感器）等附件，工作行程行程3.0m，最大行程3.1m。 | 套 | 8
10 | 液压站 | 液压泵站总成、控制阀组、溢流阀组及液压站至启闭设备的不锈钢管道（含液压油及配套电缆），含控制柜（含远控端子） | 套 | 2
11 | 螺杆式启闭机 | QL-2×125KN-SD手、电两用直联螺杆式启闭机，含304不锈钢护罩及控制柜（不锈钢壳体，含水位联动控制、荷重、限位和开度仪,预留自控接点），行程4.2m，螺杆长度7m，直径80mm，吊点中心距2.90m。 | 套 | 2
12 | 格栅清污机 | B=4.8回转式机械格栅清污机，垂直安装高度7.95m，栅条间隙50mm，带控制柜（不锈钢壳体，防护等级IP65，带远控端子），机架：304不锈钢，轴：420不锈钢，齿耙：304不锈钢，栅条、拦污板：304不锈钢，牵引链：304不锈钢，紧固件：不锈钢；除不锈钢及有色金属以外的构件均须作喷砂除锈喷锌处理。含预埋件。 | 套 | 4
13 | 皮带传输机 | 水平段长度约35m，斜坡段水平投影长度约4.5m，斜坡出口距离地面高度2m，带宽0.8m，含控制箱（不锈钢壳体，防护等级IP65，带远控端子） | 套 | 1
14 | 防洪闸活动门档 | 采用Q235-B 钢（金属结构防腐：a）先进行脱脂净化，清洗表面的油脂及污物，再进行喷射除锈处理。处理后的表面 清洁度不低于GB8923中规定的Sa2.5级，表面粗糙度应在40～70μm内； b）表面热喷涂金属锌，厚度为160μm； c）先涂刷80μm富锌底漆、80μm环氧云铁防锈漆再涂刷80μm氯化橡胶面漆； ，详见图纸） | t | 0.51
合计