## 自动化
序号 | 名称 | 技术参数 | 单位 | 数量 | 单价 | 合价 | 备注
一、自动监控系统
1 | PLC柜 （包括柜体(800×800×2200) | 不低于SIMATIC S7-300，CPU 314 带 MPI 的中央处理器 | 台 | 5
2 | PLC组柜 柜体尺寸:800×800×2200（包括柜体(800×800×2200)、及相关辅材等） |  | 台 | 1
3 | 组态软件 | 无限点组态王 | 套 | 1
4 | 编程软件 | 不低于SIMATIC S7，STEP 7 V5.6 SP2， 浮动租用许可证针对 1 个用户， E-SW，软件和文档在 DVD 上， U 盘上的许可证密钥 | 套 | 1
5 | 应用软件 | 自研 | 套 | 1
6 | 硬件防火墙 | 硬件参数： 专业防火墙设备，网络层吞吐量≥2Gbps，应用层吞吐量≥200Mbps，并发连接数≥800,000，新建连接数≥15,000CPS，SSLVPN最大接入数≥1000，IPsec VPN最大加密流量≥80Mbps，不少于3个千兆电口，不少于2个USB2.0接口，不少于1个RJ-45接口，单电源，电源最大功率不少于60W，1U； 基础功能： 1、支持静态路由和多播路由，支持RIP、OSPF、BGP等动态路由协议。 2、支持IPv4／IPv6下NAT地址转换，支持源地址转换SNAT，目的地址转换DNAT和双向地址转换双向NAT，支持NAT64、NAT46 地址转换，支持IPv4/IPv6双栈工作模式，支持IPv6环境的应用控制策略设置，能针对IPv6的IP地址、服务端口、区域、服务/应用、时间等条件进行应用访问规则的设置； 3、支持通过CSV文件、扫描IP、外部LDAP服务器的方式导入用户。本地密码认证，支持LDAP、Radius等服务器外部密码认证方式；支持基于域、Proxy、Pop3、Web、Radius单点登录方式； 4、访问控制策略支持模拟策略匹配，输入源目的IP、端口、协议五元组信息，模拟策略匹配方式，给出最可能的匹配结果，方便排查故障，或环境部署前的调试；（需提供相关功能截图证明） 5、支持IPsec VPN、SSL VPN和GRE VPN，IPSec VPN支持智能选路功能，保障业务的高可靠性；（需提供产品功能截图证明） 6、支持SYN Flood、ICMP Flood、UDP Flood、DNS Flood、ARP Flood等泛洪类攻击防护，支持IP地址扫描和端口扫描攻击防护。 7、支持对游戏、P2P下载工具、聊天工具、网上银行、视频软件、股票软件、木马控制软件等类型应用进行检测与控制。 8、★具备基于国家/地区的流量管理功能，提供具备CNAS（中国合格评定国家认可委员会）资质的第三方权威机构关于“国家/地区的流量管理”产品功能检测报告。；（需提供相关功能截图证明）； 9、产品内置IPS检测引擎，支持口令暴力破解、僵尸网络、恶意软件、服务器与终端漏洞攻击等检测和防护，支持超过7400种特征规则； 10、设备具备独立的僵尸网络与病毒防护库，防护类型包括木马远控、恶意脚本、勒索病毒、僵尸网络、挖矿病毒等，特征总数在90万条以上，支持自定义僵尸网络规则库；（需提供相关功能截图证明） 11、支持僵尸网络检测功能，可基于僵尸网络检测引擎发现主机的异常外联行为，并提供威胁等级和非法外联次数作为举证。（需提供产品功能截图证明） 12、支持邮件内容检测，针对SMTP、POP3、IMAP邮件协议的内容检测，如邮件附件病毒检测、邮件内容恶意链接检测，邮件账号撞库攻击检测等，并给出恶意邮件的提示； 13、★产品内置Web应用攻击检测引擎，支持文件包含攻击、抵御注入式攻击（包含SQL注入、系统命令注入）、信息泄露攻击、跨站脚本（XSS）、网站扫描、WEBSHELL后面攻击、跨站请求伪造、目录遍历攻击、WEB整站系统漏洞等应用层攻击行为，支持超过3500种Web服务器漏洞特征规则（需提供产品功能截图证明）； 14、★具备网站防篡改功能，可防止攻击者非授权修改网站目录文件（需提供产品功能截图证明）； 15、★具备网端云协同联动功能，提供具备CNAS（中国合格评定国家认可委员会）资质的第三方权威机构关于“网端云协同联动”产品功能检测报告； 16、★支持应用控制策略生命周期管理，包含安全策略的变更时间、变更类型和策略变更用户，并对变更内容记录日志，方便策略的管理和运维（需提供产品功能截图证明）； 17、产品内置安全报表模板，可定义报表内容，包括网络整体安全状况、服务器安全风险分析、终端主机安全风险分析等； 18、★设备需要具备web业务自学习能力，可自行判断与标记业务特征，确认业务模型学习趋势；（需提供相关功能截图证明）； 19、★支持基于业务安全和用户安全维度的风险展示；支持业务服务器的自动发现以及业务服务器脆弱性和服务器开放端口的自动识别，支持包含敏感数据业务的识别；（需提供相关功能截图证明）； 20、★支持安全运营中心功能，可以对全网所有的服务器和主机的威胁进行全面评估，管理员通过一键便可完成对服务器和主机的资产更新识别、脆弱性评估、策略动作的合理化监测、当前服务器和用户的保护状态、当前的服务器和主机的风险状态及需要管理员待办的紧急事项等，可以自动化直观的展示最终的风险；（需提供相关功能截图证明）； 21、产品联动。★支持与同品牌的上网行为管理实现认证联动，同时部署产品后，可以实现认证同步机制，实现单点登录；支持与同品牌安全态势感知产品实现联动，防火墙支持以标准syslog形式上传到态势感知平台，供态势感知系统进行深度关联分析并对恶意威胁实现联动封锁；支持与同品牌EDR产品实现联动，当防火墙发现僵尸网络或者勒索病毒违规向主控端连接时，可实现防火墙联动EDR对终端进行扫描和取证，对威胁进行隔离、处置,同时在防火墙上展示威胁处理的详情结果；支持与安全云脑实现联动，当本地无法判断恶意样本、恶意域名、恶意URL时，可以实时上传到安全云脑，通过云端沙箱、威胁情报、云端黑白名单机制实现对威胁的实时阻断，针对恶意文件给出文件鉴定报告；（需提供相关功能截图证明） 22、资质：要求所投防火墙产品连续5年入围Gartner企业级防火墙魔力象限；要求所投防火墙产品在IDC 2019年集成类防火墙(UTM)市场占有率排名前三；要求所投产品的生产厂商参与制定《信息安全技术 第二代防火墙安全技术 要求》；厂商软件研发实力需通过CMMI L5认证；产品的生产厂商应是第八届国家互联网应急响应中心网络安全应急服务国家级支撑单位；所投产品的生产厂商具备云安全成熟度成熟度模型CS-CMMI 5认证 | 套 | 1
7 | 工作站 | 1、处理器：主板支持1 个或2 个英特尔® 至强® 可扩展系列CPU，每个处理器最多可配备28 个内核，采用英特尔高级矢量扩展技术、英特尔可信执行技术、英特尔 AES 新指令、经过优化的英特尔睿频加速技术和可选的英特尔博锐™技术，本次配置1颗CPU 4109T [至强8核/2.0G/11M] 2、内存：六通道内存，采用双 CPU 时最高可配 384 GB 2666 MHz DDR4 ECC 内存，12 个 DIMM 插槽 本次配置16G 内存 3、显卡：对于单 CPU 配置，支持 2 个第三代 PCI Express® x16 显卡 1，功率最高 500 W，最多 2 个 250 W 双宽显卡。对于双 CPU 配置，最多支持 2 个 150 W 单宽显卡。本次配置P620 4G 显存 4、存储：支持最多 4 个 2.5"/3.5" SATA 普通硬盘 / 固态硬盘以及最多 6 个 2.5" 硬盘和 5 个3.5" 硬盘（装有 5.25" 托架），本次配置1块1T SATA 7.2K 硬盘+256G 固态硬盘 5、存储控制器：集成配置 英特尔® 芯片组 SATA 控制器 (6 Gb/s)，配备 8 个 SATA 端口，以及 1 个光驱专用端口。英特尔 RSTe 软件 RAID 0、1、5、10，可选 ：Broadcom MegaRAID® SAS 9440-8i 12 Gb/s SAS (6 Gb/s SATA) PCIe 控制器，8 个端口，软件 RAID 0、1、5、10，MegaRAID® SAS 9460-16i 12 Gb/s SAS (6 Gb/s SATA) PCIe 控制器（通过闪存模块提供 4 GB 高速缓存 / 备用超级电容）硬件 RAID 0、1、5、10。 网口通信：集成配置 ：双口英特尔® i219 千兆以太网控制器 音频控制器：集成 Realtek ALC3234 高保真音频编解码器（双通道） 扬声器内置扬声器 ；提供可选的 Dell 2.0 立体声扬声器系统 ；适用于部分液晶显示屏的戴尔音棒 6、插卡：可选 ：Dell Precision 超高速驱动器双通道扩展卡（半高 / 半长，x8）和超高速驱动器四通道扩展卡（全高 / 全长，x16），主动散热。分别最多支持 2 个和 4 个 M.2 PCIe NVMe 固态硬盘。可选 C 类 USB 3.1（第二代）10 Gb/s 卡（2 个端口），1 个 DP 直通端口，可选双显示器和四显示器 Teradici PCoIP 远程工作站主机 PCIe 卡可选 Thunderbolt 3 PCIe 卡（2 个端口），1 个 DP 直通端口 可选串行端口 PCIe 卡 7、I/O 端口 正面 ：2 个 A 类 USB 3.1 端口，2 个 C 类 USB 3.1 端口，1 个通用音频插孔，在支持 PCIe 的机箱中可为 M.2 和 U.2（未来推出）PCIe 固态硬盘最多配置 2 个（未来 4 个）x4 PCIe 插槽 内部：1 个 USB 2.0 端口，8 个 6 Gb/s SATA 和 1 个光驱 SATA 背面：6 个 A 类 USB 3.1 端口，1 个串行端口，1个 RJ45 网络端口，2个 PS2 端口，1 个音频线路输出端口，1 个音频线路输入 / 麦克风端口 电源 ：950 W（181 至 240 V 交流输入电压），效率高达 90%（80PLUS 金牌认证） 存储设备纤薄托架选项 ：DVD-ROM ；DVD+/-RW 5.25" 托架选项 ：BD、DVD+/-RW ； 8、操作系统选项： Windows® 10 专业版（64 位） Windows® 10 专业版（64 位），可降级至 Windows® 7 专业版（如果适用） Red Hat® Enterprise Linux® 7.3 Ubuntu Linux 16.04 芯片组 英特尔® C621 (Lewisburg) 9、保修和支持服务：3 年有限硬件保修和 3 年远程诊断后下一工作日上门服务 22寸液晶显示器 | 套 | 2
8 | UPS不间断电源 | 硕天OLS6000ECXL, 6KVA、4小时延时在线，含配电柜 有中国节能产品认证证书 | 套 | 1
9 | 网络交换机 | (1) ★整机性能：交换容量≥256Gbps，包转发率≥138.69Mpps，MAC地址表≥32K (2) 电接口：★至少提供支持24个10/100/1000M的以太网口； (3) 光接口：★至少提供4个千兆SFP光接口（★光口速率支持：1.25G和2.5G检测报告为证），机架式19英寸，无风扇散热设计，★IP40防护； (4) 电压范围：90~264V AC 电源输入，具有电源反接保护、过流保护功能； (5) ★支持ERPS环网保护，并支持1.25G和2.5G和10G速率环网，支持单环、相切环、相交环、耦合环，自愈保护时间≤15ms（并提供公安部三所检测报告为证）； (6) 支持STP、RSTP、MSTP快速生成树倒换； (7) 工作温度：-40℃~+85℃；MTBF≥35年； (8) 网络协议：应支持IGMP Snooping、TFTP、HTTP、Telnet； (9) ★通过 EN55032:2015/AC:2016-07 ,EN61000-3-2:2014 ,EN61000-3-3:2013,EN55024:2010/A1:2015认证标志，并提供证书和检测报告证明； (10) ★通过 EN60950-1:2006+A11:2009+A1:2010+A12:2011+A2:2013认证标志，并提供证书和检测报告证明； (11) ★提供3C证书；FCC、ROSH、EMC、LVD证书和检测报告证明； (12) ★提供产品工信部进网许可证和检测报告证明； (13) ★应支持原厂3年质保；投标方应提供原厂3年质保承诺书/承诺函。 | 套 | 1
10 | 超五类双绞线 | CAT5e | km | 2.5
11 | 网络配件 |  | 项 | 1
12 | GPS时钟 | GPS信号 1）接收载波频率：1575.42MHz（L1 信号）； 2）接收灵敏度：捕获＜-160dBW，跟踪＜-163dBW； 3）同时跟踪：冷起动时不少于4 颗卫星、热起动时不少于1 颗卫星； 4）捕获时间：热起动时＜2min、冷起动时＜20min； 5）定时准确度：≤±200ns(rms)（相对于UTC 时间）； 北斗 接收载波频率：1561.098MHz 2）接收灵敏度：-157.6dBW 3）授时精度：≤±100ns(rms)（相对于UTC 时间） 时钟源技术参数 1) 频率驯服精度：≤1E-8（同步后30分钟） 2）驯服状态的时间同步精度: ≤±400ns（同步后3分钟） 3）守时精度：≤40μs/第1小时内（同步后30分钟） ≤90μs/前2小时内（同步后30分钟） 4）时间刻度调整特性： 当：¦当标准时间源误差¦≥0.4μs时：移相量：200ns 当： ¦当标准时间源误差¦﹤0.4μs时：移相量：10ns | 套 | 1
13 | 语音报警装置 |  | 套 | 1
14 | 通讯管理机 |  | 台 | 2
15 | 激光打印机 | 不低于HP 701a（A3带网络接口）打印机标配256MB，纸张输出容量标配250页，分辨率1200×1200dpi，打印速度31ppm | 台 | 1
16 | 操作台 | 定制（防静电、高分子聚酯材料，长4m,宽1.2m高0.8m，含2张皮椅） | 套 | 1
17 | 浪涌保护器 | ASP | 项 | 1
18 | GPS无线上网设备 |  | 套 | 1
19 | 便携式调试笔记本电脑 |  | 台 | 1
20 | 控制电缆 | KVVP-3×1.5 | km | 1
21 | 信号电缆 | RVVP-8*0.75 | km | 1
22 | 电源电缆 | KVV-3*2.5 | km | 1
23 | 安装调试 |  | 项 | 1
二、视频监控系统
1 | 视频监视主机 | 机架式CPU配置：主频≥3.3GHz；内存配置：≥8G；硬盘配置≥2×1T；串口光驱: DVD可读写光盘驱动器;支持RAID1 | 套 | 1
2 | NVR网络录像机 | 支持嵌入式Linux系统，工业级嵌入式微控制器 支持WEB、本地GUI界面操作 可接驳支持ONVIF、PSIA、RTSP协议的第三方摄像机和主流品牌摄像机 支持IPv4、IPv6、HTTP、NTP、DNS、ONVIF网络协议 支持最大16路网络视频接入，网络性能接入128Mbps,储存128Mbps,转发128Mbps 支持8M/6M/5M/4M/3M/1080P/1.3M/720P IPC分辨率接入 支持2×4K/4×4M/8×1080P/16×720P解码，最大支持16路视频回放 支持1路VGA，1路HDMI，支持VGA/HDMI视频同源输出 支持4个内置SATA接口，单盘容量支持10T，可配置成单盘，支持SSD 支持IPC音频1路输入，支持语音对讲1路输出，支持PC通过NVR与网络摄像机进行语音对讲 支持8路报警输入、2路报警输出，其中1路继电器输出，1路12V1A ctrl输出，支持开关量输入输出模式 支持2个USB接口（1个前置USB2.0接口、1个后置USB3.0接口） 支持2个千兆以太网口，支持2个不同段IP地址的IPC设备接入，支持将双网口设置同一个IP地址，实现数据链路冗余 支持按时间、按事件等多种方式进行录像的检索、回放、备份，支持图片本地回放与查询 支持标签自定义功能，设备支持对指定时间的录像进行标签并归档，便于后续査看 支持本机硬盘、网络等存储方式，支持硬盘、外接USB存储设备备份方式 支持设备操作日志、报警日志、系统日志的记录与查询功能 支持断网续传功能，能对前端摄像机断网这段时间内SD卡中的录像回传到NVR 支持即时回放功能，在预览画面下回放指定通道的录像 支持预览图像与回放图像的电子放大 采用大华协议，可以通过鼠标控制云台转动、放大、定位等操作 支持一键添加摄像机显示监控画面 支持远程管理IPC功能，支持对前端IPC远程升级，支持远程对IPC的编码配置修改等操作 支持远程零通道预览功能，可将接入的多路视频图像多画面显示在一路视频图像上 支持盘组管理功能，实现视频录像的定向存储 支持走廊模式功能，支持IPC画面旋转90°或270°，成9:16走廊模式 支持大华乐橙云功能 产品定位 项目 机型 1.5U 盘位 4 VGA 1路 HDMI 1路 HDMI1 (画面分割) 1、4、8、9、16分割 主处理器 工业级嵌入式微控制器 操作系统 嵌入式Linux实时操作系统 操作界面 WEB、本地GUI 网络协议 IPv4、IPv6、HTTP、NTP、DNS、ONVIF 网络视频接入 16路 网络带宽 接入128Mbps,储存128Mbps,转发128Mbps IPC分辨率 4K/6M/5M/4M/3M/1080P/1.3M/720P 解码能力 2×4K/4×4M/8×1080P/16×720P 视频输出 1路VGA，1路HDMI，支持VGA/HDMI视频同源输出 多路回放 最大支持16路回放 录像方式 录像方式和优先级：手动录像>报警录像>动态检测录像>定时录像 存储方式 本机硬盘、网络等 备份方式 硬盘、外接USB存储设备 视频压缩标准 H.265/H.264/MPEG4/MJPEG 音频压缩标准 G.711A 前智能接入 支持客流量统计，热度图，人脸检测，绊线入侵，区域入侵，物品遗留，物品搬移，快速移动，人员聚集，徘徊检测等前智能2.0功能 音频接口 1路,支持IPC音频输入/1路,支持语音对讲输出 报警接口 16进4出，其中3路继电器输出，1路12V1A ctrl输出 硬盘接口 4个内置SATA接口，支持10T、SSD USB接口 1个前置USB2.0接口/1个后置USB3.0接口 网络接口 2个千兆以太网口 串行接口 1个RS-232/1个RS-485 指示灯 1个系统运行指示灯，1个硬盘指示灯，1个网络指示灯，1个电源指示灯 电源 1个电源接口，AC90V~264V 50+2% Hz 功耗 ＜12W（不含硬盘） 工作温度 -10℃～+55℃ 工作湿度 10℅～90℅ 尺 寸（宽x深x高） 1.5U(mm)：440×405×72 | 台 | 1
3 | 带活动云台彩色摄像机 | 23倍光学变倍，16倍数字变倍 支持H.265编码，实现超低码流传输 信噪比达到55dB 支持隐私遮挡，最多24块区域,同时最多有8块区域在同一个画面 宽动态效果，加上图像降噪功能，完美的白天/夜晚图像展现 内置100米无红曝红外灯补光，采用倍率与红外灯功率匹配算法，补光效果更均匀 支持24V±25%宽电压输入 室外球达到IP66防护等级，6000V防雷、防浪涌和防突波保护 支持软件集成的开放式API，支持标准协议（Onvif、CGI、GB/T28181）、支持大华SDK 和第三方管理平台接入 支持三码流技术 支持绊线入侵、区域入侵、穿越围栏、徘徊检测、物品遗留、物品搬移、快速移动等多种行为检测；支持多种触发规则联动动作；支持目标过滤 支持人脸检测，支持单场景/多场景/全景设置 ,支持目标过滤和灵敏度设置 水平方向360°连续旋转，垂直方向-15°～90°自动翻转180°后连续监视,无监视盲区 水平键控速度0.1°～160°/s ，垂直键控速度0.1°～120°/s，云台定位可精确到0.1° 支持300个预置位 可以按照所设置的预置位完成8条巡航路径 可设置5条巡迹路径，每条路径的记录时间大于15分钟 图像传感器 1/2.8英寸 CMOS 传感器总像素 约216万像素 水平解析度 ≥1000TVL 最大图像尺寸 1920×1080 分辨率 200W 最低照度 彩色：0.005Lux@F1.6 黑白：0.0005Lux@F1.6 0Lux（红外灯开启） 增益控制 自动/手动 3D降噪 支持 2D降噪 支持 信噪比 ≥55dB 白平衡 自动/手动/跟踪/室外/室内/室外自动/钠灯自动/钠灯 电子快门 1/1～1/30000s 电子防抖 支持 透雾功能 支持 背光补偿 支持 宽动态 支持 强光抑制 支持 数字变倍 16倍 日夜模式 自动ICR滤光片彩转黑 聚焦模式 自动/半自动/手动 焦距 5.0mm～115mm 变倍速度 约3.5s 视场角 水平：61°～2.8°（近焦到远焦） 近摄距 100mm～1000mm（近焦到远焦） 光学变倍 23倍 光圈值 F1.6～F3.5 补光方式 红外（无红曝） 补光控制 倍率优先/手动（近灯、远灯） 补光距离 ≥100m 补光角度 根据焦距可变 水平范围 0°～360°连续旋转 垂直范围 -20°～90° 自动翻转180°后连续监视 键控速度 水平：0.1°～160°/s 垂直：0.1°～120°/s 调用预置点速度 水平：240°/s 垂直：200°/s 长焦限速 支持 预置点 300个 自动巡航 8条, 每条可添加32个预置点 自动巡迹 5条 自动线扫 5条 断电记忆 支持 隐私遮挡 最多24块区域,同时最多有8块区域在同一个画面 空闲动作 预置点 / 自动巡迹 / 自动巡航 / 线性扫描 定时任务 预置点 / 自动巡迹 / 自动巡航 / 线性扫描 云台功能 支持空闲动作，支持FD三维定位，支持人性化的焦距/速度自动匹配功能 信息显示 支持 主码流分辨率及帧率 50Hz:25fps(1920×1080)、50fps(1920×1080)、25fps(1280×960)、50fps(1280×960)、25fps(1280×720)、50fps(1280×720) 60Hz:30fps(1920×1080)、60fps(1920×1080)、30fps(1280×960)、60fps(1280×960)、30fps(1280×720)、60fps(1280×720) 子码流分辨率及帧率 50Hz:25fps(704×576)、25fps(352×288) 60Hz:30fps(704×480)、30fps(352×240) 第三码流分辨率及帧率 50Hz:25fps(1920×1080)、25fps(1280×960)、25fps(1280×720)、25fps(704×576)、25fps(352×288) 60Hz:30fps(1920×1080)、30fps(1280×960)、30fps(1280×720)、30fps(704×480)、30fps(352×240) 视频压缩 H.265/H.264BaselineProfile/H.264MainProfile/H.264HighProfile/M-JPEG 音频压缩 G.711a/G.711Mu/AAC/G.722 / G.726/MPEG2-L2 语音对讲 支持 网络协议 IPv4/IPv6,HTTP,HTTPS,802.1x,Qos,FTP,SMTP,UPnP,SNMP,DNS,DDNS,NTP,RTSP,RTP,TCP,UDP,IGMP,ICMP,DHCP,PPPoE ROI 支持 SVC 支持 区域聚焦 支持 时间显示 支持，如：星期，日期 应用编程接口 支持软件集成的开放式API，支持标准协议(Onvif、CGI、GB/T28181)、支持大华SDK 和第三方管理平台接入 浏览器 支持IE7以上版本（包含IE7） 谷歌，火狐，苹果等非IE游览器 同时预览用户数 最多20路（总带宽48M） 安全模式 授权的用户名和密码，以及MAC 地址绑定；HTTPS 加密；IEEE 802.1x 网络访问控制（白名单） 用户管理 多级用户权限管理 智能检测 视频动态/遮挡检测、网络断开检测、IP冲突检测、存储卡状态检测、存储空间检测 智能 支持绊线入侵、区域入侵、穿越围栏、徘徊检测、物品遗留、物品搬移、快速移动等多种行为检测；支持多种触发规则联动动作；支持目标过滤 人脸智能检测 支持 网络接口 内置RJ45 网口，支持10M/100M 网络数据 报警输入 2路开关量输入(0～5V DC) 报警输出 1 路，支持报警联动 报警联动 抓图/预置点/巡航/巡迹/SD 卡录像/触发开关量输出/客户端电子地图/发送邮件 音频输入 line in/mac in可选，音频峰值:2～2.4V[p-p]，输出阻抗:1kΩ±10% 音频输出 线性电平，阻抗:600Ω SD卡接口 内置Micro SD卡插槽，支持SD/SDHC/SDXC （最大支持128G），可支持手动录像/报警录像，支持断网续传,录像不丢失 电源 AC24V/2.2A ±25%（含红外控制电路） 功耗 13W/26W(红外灯、加热器开启） 工作环境 温度-40～70℃； 湿度＜95% 防护等级 IP66，TVS 6000V防雷、防浪涌和防突波保护，符合GB/T 17626.5 4级标准 安装方式 多种安装方式可选根据应用环境进行选择 产品尺寸 Φ208mmx336mm 重量 5kg | 套 | 5
4 | 彩色固定摄像机 | 金属材质；具有1/2.8英寸200W像素 CMOS传感器；最大分辨率1920x1080；★在1920x1080 @ 30fps下，码率设定为2Mbps，RJ45输出，清晰度不小于1100TVL；最低照度彩色：0.001 lx，黑白：0.0001 lx；支持H.265、H.264、MJPEG视频编码格式，其中H.264支持Baseline/Main/High Profile； 支持三码流； ★支持帧率动态控制功能，当触发报警时，视频录像帧率应自动调整至设定值；★图像传输延时≤90ms；信噪比不小于58dB；需具不小于105dB宽动态；红外补光距离不小于80米；★支持IP地址获取、IP地址搜索功能、黑白名单功能,MAC地址过滤功能；需具备移动侦测、区域入侵、越界入侵、物体遗留、徘徊、停车、快速移动、人员聚集等智能行为分析功能；★摄像机能够在-40~70摄氏度，湿度小于93%环境下稳定工作；支持IP67、IK10防护等级；具有1个RJ-45 网络接口、1路报警输入接口、1路报警输出接口、1路音频输入接口、1路音频输出接口；支持128G SD卡；支持DC12V/POE供电，电源电压在DC12V±30%范围内变化时设备可以正常工作；★内容提供公安部检测中心检测报告复印件加盖制造商公章。 | 套 | 7
5 | 交换机 | 1、网管型24*10/100/1000M电口+4*100/1000M SFP光口插槽,工业以太网交换机 2、交换容量；256Gbps,MAC地址：8K 3、支持L2+全网管功能 4、双电源输入：AC100-240V 50-60Hz；DC48-57V 5、IP防护等级：IP40 6、标准1U机箱尺寸，适合19寸机柜安装，带挂耳 | 台 | 1
6 | 光缆 | 室外8芯单模 | km | 1
7 | 光网转发设备 | 1*10/100/1000M电口+1*1.25G光纤口，10/100/1000M自适应,RJ45端口 符合1000Base-CX、1000Base-LX、100Base-SX、IEEE802.3ab、IEEE802.3z等以太网标准 光纤光口：单SC接口 单模单纤 波长：1310或1550nm 距离：20km | 对 | 6
8 | 视频控制柜 | 800*600*2260 | 台 | 1
9 | 超五类双绞线 | CAT5e | km | 3
10 | 电源电缆 | RVV2*1.5 | km | 2.5
11 | 管线等辅件 |  | 项 | 1
12 | 拼接屏 | 55寸3*3拼接屏 背光源：LED 直下式背光源 显示对角线尺寸：55″ (inch） 工作分辨率：1920×1080P (向下兼容) 显示分辨率：1920×1080 8Bit 显示色彩：16.7M 显示视角：178°(水平)/178°(垂直) 显示响应时间：8ms(G-to-G) 显示对比度：4000:1 显示亮度：500cd/㎡ 色彩饱和度：92% 显示点距：0.63mm 显示屏幕活动域：1209.60(H)×680.40(V) 物理拼缝：1.8mm 视频输入接口：DVI×1，HDMI×1,VGA×1，CVBS×2，USB×1(升级） 控制接口：In:RS-232,Out:RS-232×2 电源：AC100～240V,50/60Hz 功耗：≤170W，最大≤282W，待机≤1W 运行温度：0℃～40℃ 运行湿度：10％～90％ 边框宽度：2.45mm（左/上）,1.45mm（右/下） 寿命≥60000 小时 外形尺寸：1213.5mm(W)×684.3mm(H)×67mm(D)(不含鼓包） | 项 | 1
合计