## 汇总表
月牙河排水管涵工程
投标报价汇总表
序号 | 项目名称 | 合价（元） | 备注
一 | 月牙河排水管涵
1 | 陆上施工土方
2 | 工程防护
3 | 混凝土工程
4 | 植物防护
5 | 其他工程
二 | 电气设备及安装工程
三 | 临时工程
四 | 备用金 | 10000
合计
| 投标人： |  | (盖章)
| 法定代表人或委托代理人： |  | (签字)
日期：

## 工程量清单
工程量清单
序号 | 项目名称 | 计量 单位 | 工程数量 | 单价(元) | 合价(元) | 备注
一 | 月牙河排水管涵
1 | 陆上施工土方
1.1 | 土方开挖 | m3 | 4000
1.2 | 土方回填 | m3 | 3300
1.3 | 土方压实 | m3实方 | 3300
1.4 | 1m3挖掘机挖装土，自卸汽车运输 运距（km） 5 自卸汽车 10t | m3 | 700
1.5 | 基础换水泥土 水泥掺入比10% | m3 | 350
2 | 工程防护
2.1 | 抛石厚60cm | m3 | 50
3 | 混凝土工程
3.1 | C25砼垫层封底(商品砼)(入仓) | m3 | 3
3.2 | C25砼格埂(商品砼)(入仓) | m3 | 2
3.3 | C25砼护底(商品砼)(入仓) | m3 | 10.7
3.4 | C25砼进水侧箱涵底板(商品砼)(入仓) | m3 | 25
3.5 | C25砼进水侧箱涵侧墙(商品砼)(入仓) | m3 | 31.3
3.6 | C25砼消力池底板(商品砼)(入仓) | m3 | 32.5
3.7 | C25砼消力池侧墙(商品砼)(入仓) | m3 | 52.9
3.8 | C25管涵基础(商品砼)(入仓) | m3 | 201
3.9 | 钢筋砼二级管（cm） 200 | m | 96
3.10 | 钢筋制作及安装 | t | 10
4 | 植物防护
4.1 | 草坪恢复 | m2 | 200
4.2 | 红叶石楠（冠幅15-20CM,高度H35-40CM，36株/平方 ） | m2 | 200
4.3 | 树木移植 | 株 | 5
5 | 其他工程
5.1 | 其它
5.1.1 | 橡胶止水 | m | 26
5.1.2 | 钢板桩支护 | t | 130
5.1.3 | 钢板桩拆除 | t | 130
5.1.4 | 原有节制闸管涵拆除 | m3 | 85
5.1.5 | 建筑垃圾外运 | m3 | 50
5.1.6 | 围挡 | m | 120
5.2 | 道路恢复
5.2.1 | 填隙碎石基层 压实厚度（cm） 20 | m2 | 230
5.2.2 | 混凝土路面 压实厚度（cm） 20(商品砼)(入仓) | m2 | 210
5.2.3 | 花岗岩路牙石 | m | 60
5.3 | 临时道路
5.3.1 | 道碴垫层 压实厚度（cm） 20 | m2 | 400
5.3.2 | 泥结碎石面层 压实厚度（cm） 20 | m2 | 400
二 | 自动化设备及安装工程
1 | 自动化配电柜 | 台 | 1
2 | 接通电源 | 项 | 1
3 | 监控（含摄像头、硬盘录像机、光纤等） | 项 | 1
4 | 接地装置制作安装 制作及安装 | t | 0.05
三 | 临时工程
1 | 防尘降尘等环境保护措施 | 项 | 1 | 3780 | 3780 | 总价
2 | 安全文明措施费 | 项 | 1 | 18900 | 18900 | 总价
3 | 围堰、排水等其他措施费 | 项 | 1 |  |  | 总价
4 | 工程保险费 | 项 | 1 |  |  | 总价
5 | 临时房屋工程 | 项 | 1 |  |  | 总价
6 | 临时道路等其他临时工程 | 项 | 1 |  |  | 总价
四 | 备用金 | 项 | 1 | 10000 | 10000
注：混凝土报价包含模板及脚手架摊销。
投标人： | [5 empty] | (盖章)
法定代表人或委托代理人： | [5 empty] | (签字)
日期：