## 总表
投标报价汇总表
组号 | 工程名称 | 报价金额(元)
一 | 水泵及电机设备购置
二 | 其他设备购置
三 | 备用金 | 100000
合计 | 投标报价总金额=一～三

## 水泵清单
设备需求一览表
序号 | 名称 | 单位 | 数量 | 单价（元） | 合价（元） | 备注
一 | 水泵及电机设备购置
1 | 立式轴流泵 | 套 | 4 |  |  | 1400ZLB-4 D=1.20m，n=370r/min（5.5m3/s）
2 | 主电动机 | 套 | 4 |  |  | 立式高压异步电机450kW，16极，10kv
二 | 其他设备购置
1 | 30°弯头 | 个 | 4 |  |  | DN1400，壁厚16mm
2 | 扩散钢管 | 个 | 4 |  |  | DN1400～DN2000，L=2000mm，壁厚16mm
3 | 双法兰传力接头 | 个 | 4 |  |  | DN1400
4 | 钢制法兰 | 个 | 16 |  |  | DN1400 PN0.6Mpa
5 | 钢制法兰 | 个 | 4 |  |  | DN2000 PN0.6Mpa
6 | 节能型侧翻式拍门 | 个 | 4 |  |  | DN2000
7 | 镀锌钢管 | m | 20 |  |  | DN150
8 | 截止阀 购置及安装 | 个 | 1 |  |  | J41W-16 DN32
9 | 截止阀 购置及安装 | 个 | 8 |  |  | J41W-16 DN15
10 | 压力表 购置及安装 | 个 | 9 |  |  | Y-100 0~1MPa
11 | 示流信号器 购置及安装 | 个 | 4 |  |  | SLX-15 DN15
12 | 不锈钢管 | m | 50 |  |  | DN32
13 | 不锈钢管 | m | 80 |  |  | DN15
14 | 软管 购置及安装 | m | 15 |  |  | DN100
三 | 备用金 | 项 | 1
合计
备注：包含水泵备品备件、辅材：水导轴承（知名品牌） 2套，水泵密封件2套，填料密封2套；电机测温元件2套；热镀锌螺栓等。